## Voltage Divider
Inputs
|  | +/- | High | Low
Vin | 12
Vout | 6
Rl | 100 | 0.05 | 105 | 95
Values
R1 | 100
R2 | 1.1104e+19
Calculations
Reff | 100 |  | 105 | 95
VoutCalc | 6 |  | 6.1463 | 5.8462
Iload | 0.06
Itotal | 0.06
Error |  |  | 0.14634 | -0.15385
Error % |  |  | 0.02439 | 0.025641
Max Error |  |  | 0.025641